## 昇降設備（建枠）
赤い文字を変更する
昇降設備の計算
|  | ・ | 昇降階段に使用する風荷重による水平力は、壁繋ぎで抵抗する。
|  | ・ | 建枠には | [5 empty] | 50 |  |  | ％の不均等荷重を考慮する。
|  | ・ | 昇降階段の高さにかかわらず、作業員10人が昇降階段に添って分散載荷する。
[56 empty] | 1 | [13 empty] | 17 |  |  |  | 22 |  |  |  |  | 29 |  |  |  | 36 | [5 empty] | 43 |  |  | 50 |  | 57
[56 empty] | 寸法 | [13 empty] | 単重 |  |  |  | 断面２次 ﾓｰﾒﾝﾄ |  |  |  |  | 断面係数 |  |  |  | ヤング 係数 | [5 empty] | 許容 曲応力度 |  |  | 回転 半径 |  | 断面積
[56 empty] | 径×厚さ（材質） | [13 empty] | N/m |  |  |  | mm4 |  |  |  |  | mm2 |  |  |  | N/mm2 | [5 empty] | N/mm2 |  |  | mm |  | mm2
[56 empty] | φ48.6×2.4(STK500) | [13 empty] | 27 |  |  |  | 93200 |  |  |  |  | 3830 |  |  |  | 200000 | [5 empty] | 235 |  |  | 16.4 |  | 348.3
[56 empty] | □60×2.3(STKR400) | [13 empty] | 40 |  |  |  | 283000 |  |  |  |  | 9440 |  |  |  | 200000 | [5 empty] | 165 |  |  | 23.4 |  | 517.2
[56 empty] | □75×3.2(STKR400) | [13 empty] | 69 |  |  |  | 755000 |  |  |  |  | 20100 |  |  |  | 200000 | [5 empty] | 165 |  |  | 29.1 |  | 892.7
[56 empty] | □100×3.2(STKR400) | [13 empty] | 93 |  |  |  | 1870000 |  |  |  |  | 37500 |  |  |  | 200000 | [5 empty] | 165 |  |  | 39.3 |  | 1213
[56 empty] | □60×2.3(STKR490) | [13 empty] | 40 |  |  |  | 283000 |  |  |  |  | 9440 |  |  |  | 200000 | [5 empty] | 215 |  |  | 23.4 |  | 517.2
[17 empty] | 昇降階段一層の概念図 | [38 empty] | □75×3.2(STKR490) | [13 empty] | 69 |  |  |  | 755000 |  |  |  |  | 20100 |  |  |  | 200000 | [5 empty] | 215 |  |  | 29.1 |  | 892.7
[56 empty] | □100×3.2(STKR490) | [13 empty] | 93 |  |  |  | 1870000 |  |  |  |  | 37500 |  |  |  | 200000 | [5 empty] | 215 |  |  | 39.3 |  | 1213
（1） |  |  | 許容支持力
「足場支保工設計指針」仮設工業会に準拠し、以下のように設定する。（注1）
[5 empty] | ・ | 高さ |  |  |  | 1.8 |  |  | ｍ |  | 以下の建枠 | [21 empty] | 38 |  |  | kN/面
[5 empty] | ・ | 高さ |  |  |  | 1.8 |  |  | ｍ |  | を超え |  |  |  | 2 |  |  | ｍ |  | 以下の建枠 | [12 empty] | 35 |  |  | kN/面
|  | （注1） |  |  |  | 建枠の許容支持力 | [12 empty] | 「足場支保工設計指針」架設工業会 H13.P20
建枠の許容支持力は、建枠の種類及び高さ、またジャッキ型ベース金具の繰出し長さにより値が異なる。
[55 empty] | （2） |  | 部材質量
枠組足場用部材の質量（参考）
[11 empty] | 表 -1 |  |  |  |  | ジャッキ型ベース金具の繰出し長さ別建枠の許容支持力 | [31 empty] | （KN)
[6 empty] | ジャッキ型ベース 金具の繰出し長さ | [12 empty] | 標準枠（枠幅 900㎜以上） | [22 empty] | 簡易枠 （枠幅 900㎜ 未満） | [15 empty] | 部 材 | [9 empty] | 品名 | [5 empty] | 寸 法 | [7 empty] | 重量（N) |  |  |  |  | 備考
[58 empty] | 建枠 | [9 empty] | A404L | [5 empty] | 1219 |  | × |  | 1219 |  |  |  | 137.2931 |  |  |  |  | 重量は各社カタログ中、最小のものを掲載している。品名記載のものは、杉考
[19 empty] | 1,800mm以下 | [11 empty] | 1,800mmを越え 2,000mm以下 | [10 empty] | 1,800mm以下 | [15 empty] | 脚柱ジョイント | [15 empty] | 36.4 |  | × |  | 225 |  |  |  | 11
[58 empty] | アームロック | [15 empty] | 507.5 | [7 empty] | 9
[6 empty] | 200以下 | [12 empty] | 42.6 | [11 empty] | 39.2 | [10 empty] | 34.3 | [15 empty] | 交さ筋かい | [9 empty] | A-19 | [5 empty] | 914 |  | × |  | 1829 |  |  |  | 40.2073
[6 empty] | 200を超え250以下 | [12 empty] | 40.6 | [11 empty] | 37.2 | [10 empty] | 32.8 | [15 empty] | 床付き布わく | [15 empty] | 500 |  | × |  | 1829 |  |  |  | 172
[6 empty] | 250を超え300以下 | [12 empty] | 38.7 | [11 empty] | 35.7 | [10 empty] | 31.3 | [15 empty] | 布枠（大） | [15 empty] | 1050 |  | × |  | 1829 |  |  |  | 129
[6 empty] | 300を超え350以下 | [12 empty] | 37.2 | [11 empty] | 34.3 | [10 empty] | 29.8 | [15 empty] | 布枠（小） | [15 empty] | 450 |  | × |  | 1829 |  |  |  | 110
[58 empty] | 階段枠 | [15 empty] | 1725 |  | × |  | 1829 |  |  |  | 287
[58 empty] | ジャッキベース金具 | [15 empty] | 140 |  | × |  | 406 |  |  |  | 36
建枠
死荷重
[53 empty] | 鳥居型建枠 | [26 empty] | ブレース
|  | （1） |  |  | ビティー枠 | [5 empty] | （1層当たりの死荷重）
[30 empty] | 6 | 8 | 8 | [21 empty] | （ | 1219 |  |  | 幅系 |  |  | ）
[7 empty] | 建枠 | [19 empty] | 137.2931 |  |  | N/台 |  |  |  | × |  |  | 2 |  |  |  | ＝ |  | 275 |  |  |  | N | [5 empty] | 品 名 | [6 empty] | 高さ |  |  |  | 幅 |  | 許容荷重（㎏） | [5 empty] | 製品重量（㎏） | [7 empty] | 品 名 |  |  |  |  | 高さ |  |  | 幅 |  |  | 斜長 |  | 製品重量（㎏）
[7 empty] | 連結ピン | [19 empty] | 11 | [6 empty] | × |  |  | 4 |  |  |  | ＝ |  | 44 |  |  |  | N
[7 empty] | アームロック | [19 empty] | 9 | [6 empty] | × |  |  | 4 |  |  |  | ＝ |  | 36 |  |  |  | N | [5 empty] | A4064 | [6 empty] | 1930 |  |  |  | 1219 |  | 4500 | [5 empty] | 20.4 | [7 empty] | A-14 |  |  |  |  | 1219 |  |  | 1829 |  |  | 2198 |  | 4.4
[7 empty] | 交さ筋違い | [19 empty] | 40.2073 | [6 empty] | × |  |  | 2 |  |  |  | ＝ |  | 80 |  |  |  | N | [5 empty] | A4055B | [6 empty] | 1700 |  |  |  | 1219 |  | 5000 | [5 empty] | 15.5 | [7 empty] | A-19 |  |  |  |  | 914 |  |  | 1829 |  |  | 2045 |  | 4.1
[7 empty] | 階段枠 | [19 empty] | 287 | [6 empty] | × |  |  | 1 |  |  |  | ＝ |  | 287 |  |  |  | N | [5 empty] | A405 | [6 empty] | 1524 |  |  |  | 1219 |  | 5000 | [5 empty] | 16.7 | [7 empty] | A-08 |  |  |  |  | 610 |  |  | 1829 |  |  | 1928 |  | 3.9
[34 empty] | 計 | [7 empty] | 722 |  |  |  |  | N | [5 empty] | A405L | [6 empty] | 1524 |  |  |  | 1219 |  | 5000 | [5 empty] | 16.4 | [7 empty] | A-16S |  |  |  |  | 280 |  |  | 1829 |  |  | 1850 |  | 3.7
[80 empty] | A-11 |  |  |  |  | 1219 |  |  | 1524 |  |  | 1952 |  | 3.9
[53 empty] | 梯子型建枠 | [26 empty] | A-18 |  |  |  |  | 914 |  |  | 1524 |  |  | 1777 |  | 3.6
[54 empty] | （ | 1219 |  |  | 幅系 |  |  | ） | [18 empty] | A-9 |  |  |  |  | 610 |  |  | 1524 |  |  | 1642 |  | 3.3
|  | （2） |  |  | 最上段部 | [47 empty] | 品 名 | [6 empty] | 高さ |  |  |  | 幅 |  | 許容荷重（㎏） | [5 empty] | 製品重量（㎏） | [7 empty] | A-16 |  |  |  |  | 280 |  |  | 1524 |  |  | 1549 |  | 3
[80 empty] | A-13 |  |  |  |  | 1219 |  |  | 1219 |  |  | 1724 |  | 3.5
[7 empty] | つか柱 |  |  |  |  | φ48.6×2.4(STK500) | [14 empty] | 27 | [6 empty] | × |  |  | 4 |  |  |  | ＝ |  | 108 |  |  |  | N | [5 empty] | A404L | [6 empty] | 1219 |  |  |  | 1219 |  | 5000 | [5 empty] | 14 | [7 empty] | A-012 |  |  |  |  | 914 |  |  | 1219 |  |  | 1524 |  | 3.1
[7 empty] | 手すり |  |  |  |  | φ48.6×2.4(STK500) | [14 empty] | 162 | [6 empty] | × |  |  | 1 |  |  |  | ＝ |  | 162 |  |  |  | N | [5 empty] | A403L | [6 empty] | 914 |  |  |  | 1219 |  | 5000 | [5 empty] | 10.9 | [7 empty] | A-12 |  |  |  |  | 610 |  |  | 1219 |  |  | 1363 |  | 2.8
[7 empty] | （手摺り足場パイプ 延べ | [15 empty] | 6 |  | ｍ |  | × |  | 27 |  | N/ｍ |  |  |  | ） | [17 empty] | NB6112 | [6 empty] | 1219 |  |  |  | 1219 |  | 5000 | [5 empty] | 14.8 | [7 empty] | A-05 |  |  |  |  | 280 |  |  | 1219 |  |  | 1251 |  | 2.5
[53 empty] | NB6109 | [6 empty] | 914 |  |  |  | 1219 |  | 5000 | [5 empty] | 14.2 | [7 empty] | A-07 |  |  |  |  | 914 |  |  | 914 |  |  | 1293 |  | 2.6
[7 empty] | クランプ | [19 empty] | 7 | [6 empty] | × |  |  | 16 |  |  |  | ＝ |  | 112 |  |  |  | N | [32 empty] | A-09 |  |  |  |  | 610 |  |  | 914 |  |  | 1099 |  | 2.2
[34 empty] | 計 | [7 empty] | 382 |  |  |  |  | N | [5 empty] | 支保工ブラケット枠 | [26 empty] | A-04 |  |  |  |  | 280 |  |  | 914 |  |  | 956 |  | 1.9
[54 empty] | （ | 1219 |  |  | 幅系 |  |  | ） | [18 empty] | A-06 |  |  |  |  | 610 |  |  | 610 |  |  | 863 |  | 1.7
|  | （3） |  |  | 活荷重 | [47 empty] | 品 名 | [6 empty] | 高さ |  |  |  | 幅 |  | 許容荷重（㎏） | [5 empty] | 製品重量（㎏） | [7 empty] | A-03 |  |  |  |  | 280 |  |  | 610 |  |  | 671 |  | 1.4
[7 empty] | 作業員 |  |  |  |  | （1人当たり） | [23 empty] | 700 |  |  |  |  | N | [11 empty] | NB6104 | [6 empty] | 490 |  |  |  | 1219 |  | 5000 | [5 empty] | 10.7
[7 empty] | 運搬物 | [28 empty] | 175 |  |  |  |  | N | [11 empty] | NB9109 | [6 empty] | 914 |  |  |  | 1219 |  | 5000 | [5 empty] | 19.3
[7 empty] | 衝撃荷重 | [5 empty] | -20% | [22 empty] | 175 |  |  |  |  | N | [11 empty] | A417 | [6 empty] | 490 |  |  |  | 1219 |  | 5000 | [5 empty] | 9
[27 empty] | 計 | [8 empty] | 1050 |  |  |  |  | N
鳥居型建枠
|  | 枠組足場は | [7 empty] | 13 |  |  | 層とし、不均等荷重を50％考慮すると、最下段建枠に作用する荷重は
|  | 次のとおりとなる。 | [51 empty] | （ | 914 |  |  | 幅系 |  |  | ）
[53 empty] | 品 名 | [6 empty] | 高さ |  |  |  | 幅 |  | 許容荷重（㎏） | [5 empty] | 製品重量（㎏）
[5 empty] | P |  | ＝ |  |  | （ | 722 |  |  |  | × |  | 13 |  | + |  | 382 |  |  |  | ） | × |  | 1 |  | + |  | 10 |  |  | × |  | 1050 |  |  |  | × | 1 |  |  |  | × |  | 1.5
[28 empty] | 2 | [13 empty] | 2 | [10 empty] | N3019 | [6 empty] | 1875 |  |  |  | 914 |  | 4500 | [5 empty] | 16
[53 empty] | A3055A | [6 empty] | 1700 |  |  |  | 914 |  | 5000 | [5 empty] | 13.7
[7 empty] | ＝ |  | 15201 |  |  |  |  | N |  | ≦ | ＜ | P1 |  | ＝ |  | 35000 |  |  |  |  | N | [25 empty] | N305 | [6 empty] | 1524 |  |  |  | 914 |  | 5000 | [5 empty] | 13
支保工ブラケット枠
壁つなぎ | [53 empty] | （ | 914 |  |  | 幅系 |  |  | ）
[53 empty] | 品 名 | [6 empty] | 高さ |  |  |  | 幅 |  | 許容荷重（㎏） | [5 empty] | 製品重量（㎏）
1000
[34 empty] | 9000 | [18 empty] | NB4504 | [6 empty] | 490 |  |  |  | 914 |  | 5000 | [5 empty] | 8.5
[53 empty] | NB4512 | [6 empty] | 1219 |  |  |  | 914 |  | 5000 | [5 empty] | 14.5
[53 empty] | NB4509 | [6 empty] | 914 |  |  |  | 914 |  | 5000 | [5 empty] | 12.1
[13 empty] | 22100 | [20 empty] | ＜ | ＜ | 壁つなぎの風負担範囲 | [16 empty] | NB4512 | [6 empty] | 1219 |  |  |  | 914 |  | 下表参照 | [5 empty] | 12.5
[34 empty] | 8500 | [18 empty] | NB4509 | [6 empty] | 914 |  |  |  | 914 |  | 下表参照 | [5 empty] | 10.1
23100
=
[13 empty] | 1700 | [20 empty] | = | [18 empty] | 許容荷重 | [19 empty] | 許容荷重
[34 empty] | 1700 | [18 empty] | 中央支点のみ使用の場合 | [19 empty] | 中央支点のみ未使用の場合
[53 empty] | 各部位 |  |  |  | 中央支点 | [5 empty] | 一脚当り（荷重） |  |  |  | 一枠当り（荷重） | [5 empty] | 各部位 |  |  | 中央支点 |  |  |  |  | 一脚当り（荷重） |  |  |  | 一枠当り（荷重）
[13 empty] | ＠ | [39 empty] | 使用枠 | [19 empty] | 使用枠
[13 empty] | 13 | [20 empty] | ＠ | [18 empty] | N4512 |  |  |  | 1500 |  |  |  | ㎏ |  | 2000 |  | ㎏ |  | 4000 |  |  |  | ㎏ |  | N4512 |  |  | - |  |  |  | ㎏ | 2500 |  | ㎏ |  | 5000 |  |  | ㎏
[34 empty] | 5 | [18 empty] | N4509 |  |  |  | 1500 |  |  |  | ㎏ |  | 2500 |  | ㎏ |  | 5000 |  |  |  | ㎏ |  | N4509 |  |  | - |  |  |  | ㎏ | 2500 |  | ㎏ |  | 5000 |  |  | ㎏
1
2
3
[20 empty] | 1829 | [17 empty] | 914 | [30 empty] | 4
| ビティーの種類 | [67 empty] | 5
6
|  |  | 名称 | [7 empty] | 品名 | [6 empty] | 高さ | [7 empty] | 幅 | [9 empty] | ビティーの高さ | [13 empty] | 13 |  | 段 | [16 empty] | 7
|  |  | 建 枠 | [7 empty] | A3055A | [6 empty] | 1700 | [7 empty] | 914 | [9 empty] | 一本の壁つなぎが負担する高さ | [13 empty] | 5 |  | 段 | [16 empty] | 8
|  |  | ブレース | [7 empty] | A-19 | [6 empty] | 914 | [7 empty] | 1829 | [42 empty] | 9
10
| 壁つなぎが負担する重圧面積 | [32 empty] | ビティーの枠数 | [34 empty] | 11
12
|  |  | 正面 |  |  |  |  | Af |  | ＝ |  | 8500 |  |  |  |  | × |  | 1829 |  |  |  | ＝ |  | 15.5465 |  |  |  |  | ｍ2 | [5 empty] | 1 |  |  | 枠 | [29 empty] | 13
|  |  | 側面 |  |  |  |  | As |  | ＝ |  | 8500 |  |  |  |  | × |  | 914 |  |  |  | ＝ |  | 7.769 |  |  |  |  | ｍ2 | [5 empty] | 1 |  |  | 枠 | [29 empty] | 14
15
|  | （1） |  |  | 設計風速 | [5 empty] | ： | Vz |  |  |  | 設計風速決定を参照 | [52 empty] | 16
17
|  |  | Vz |  | ＝ |  | Vo |  | ・ | Ke |  | ・ | S |  | ・ | EB |  |  |  | ＝ |  | 16 |  |  | × |  | 1.1 |  |  | × |  | 1.19 |  |  |  | × |  | 1.2 |  |  | ＝ | 25.133 |  |  |  | m/s | [22 empty] | 18
19
[7 empty] | Vo |  | ＝ |  | 16 |  |  |  | ( | 基準風速 施工地 | [10 empty] | 福岡県福岡市 | [7 empty] | ) | [33 empty] | 20
[7 empty] | Ke |  | ＝ |  | 1.1 |  |  |  | ( | 台風時割り増し係数 | [10 empty] | 福岡県 | [8 empty] | ）
[7 empty] | S |  | ＝ |  | 1.19 |  |  |  | ( | 地域Ⅳ一般市街地 | [10 empty] | 0m＜ h ≦10m | [9 empty] | )
[7 empty] | EB |  | ＝ |  | 1.2 |  |  |  | ( | 近接高層建築物 | [8 empty] | あり |  |  | 建築物の影響条件 L3＜L≦L2）
|  | （2） |  |  | 風力係数 | [5 empty] | ： | C |  |  |  | 設計風速決定を参照
|  |  | 正面 |  |  | ： | C |  | ＝ |  | 0.52555
|  |  | 側面 |  |  | ： | C |  | ＝ |  | 0.58208
|  | （3） |  |  | 風荷重 | [5 empty] | ： | P |  |  |  | 設計風速決定を参照
|  |  | 正面 |  |  | ： | Pf |  | ＝ |  | 3173.9619 |  |  |  | N
|  |  | 側面 |  |  | ： | Ps |  | ＝ |  | 1756.732 |  |  |  | N
|  | （4） |  |  | 正面荷重に対する検討
クランプ（緊結金具）
2000
[35 empty] | 重 量 | [9 empty] | Ｗ＝ | 7 |  |  |  | N
[35 empty] | 許容耐力 | [7 empty] | 直交型 | [5 empty] | 4900 |  |  | N
[43 empty] | 自在型 | [5 empty] | 3430 |  |  | N
|  | 2000 | [56 empty] | ① |  |  | 安全ネットの一般的仕立寸法
[64 empty] | 正方形 | [10 empty] | 長方形
[64 empty] | 辺長（ｍ） |  |  |  |  | 質量（㎏） | [5 empty] | 短辺（ｍ） |  |  |  |  | 長辺（ｍ） |  |  |  | 質量（㎏）
[64 empty] | 4 |  |  |  |  | 4.7 | [5 empty] | 0.5 |  |  |  |  | 6 |  |  |  | 0.9
[64 empty] | 5 |  |  |  |  | 7.4 | [5 empty] | 1 |  |  |  |  | 6 |  |  |  | 1.8
[64 empty] | 6 |  |  |  |  | 10.6 | [5 empty] | 3 |  |  |  |  | 6 |  |  |  | 5.3
|  | 250 | [61 empty] | 8 |  |  |  |  | 18.8 | [5 empty] | 4 |  |  |  |  | 8 |  |  |  | 9.5
[64 empty] | 10 |  |  |  |  | 29.3 | [5 empty] | 5 |  |  |  |  | 10 |  |  |  | 14.7
|  | 914 | [61 empty] | 注：質量は100mm編目を示す。
[59 empty] | ② |  |  | 網糸の強度
[64 empty] | 編目の大きさ（cm） |  |  |  | 無結節編地 | [8 empty] | ラッセル編地 | [8 empty] | かえるまた編地
[68 empty] | 全個数の平均値 |  |  |  |  | 全個数の内最小値 |  |  |  | 全個数の平均値 |  |  |  |  | 全個数の内最小値 |  |  |  | 全個数の平均値 |  |  |  | 全個数の内最小値
[64 empty] | 10 |  |  |  | 2370 |  |  |  |  | 2160 |  |  |  | 2060 |  |  |  |  | 1860 |  |  |  | 1960 |  |  |  | 17663
|  |  |  | 足場パイプの交点及び足場パイプと枠組足場との交点は、直交クランプを使用する。 | [59 empty] | 5 | [12 empty] | 1130 |  |  |  |  | 1030 |  |  |  | 1080 |  |  |  | 981
[64 empty] | 3 | [12 empty] | 736 |  |  |  |  | 687
|  |  |  | 建枠と壁つなぎをこていしている直交クランプに作用する荷重 | [59 empty] | 1.5 | [12 empty] | 392 |  |  |  |  | 343
[5 empty] | Pf |  | ＝ |  | 3173.9619 |  |  |  | N
|  |  |  | 1個のクランプに作用する荷重 | [16 empty] | P
[5 empty] | P |  | ＝ |  | Pf |  |  |  | / |  | 2 | [18 empty] | （注）
[7 empty] | ＝ |  | 3173.9619 |  |  |  | / |  | 2 |  | ＝ |  | 1586.981 |  |  |  | N |  | ≦ | ＜ | 1.3 |  |  | Pa |  |  |  | ＝ |  | 1.3 |  |  | × |  | 4900 |  |  | N |  | ＝ |  | 6370 |  |  | N
|  | （5） |  |  | 側面荷重に対する検討
2000
2000
| 707 |  |  | 250
914
[5 empty] | S |  | ＝ |  | Pｓ |  |  |  | / |  | 2 |  | ＝ |  | 1756.732 |  |  |  | / |  | 2 |  | ＝ |  | 878.366 |  |  |  | N
[5 empty] | M |  | ＝ |  | Pｓ・ｌ | [7 empty] | ＝ |  | 1756.732 |  |  |  | × |  | 0.707 |  |  |  | ＝ |  | 1242.01 |  |  |  | N・ｍ
[5 empty] | N |  | ＝ |  | M |  | / |  | B |  |  |  | ＝ |  | 1242.01 |  |  |  | / |  | 2 |  |  |  | ＝ |  | 621.005 |  |  |  | N
[5 empty] | T |  | ＝ |  |  | S2 |  | + |  | N2 |  |  | ＝ |  | 1075.7202 |  |  |  | N |  | ≦ | ＜ | 1.3 |  |  | Pｓ |  |  |  | ＝ |  | 6370 |  |  |  | N
Note on BH52: tosimi: 日建リース工業㈱P45
Note on BH61: tosimi: 日建リース工業㈱P46
Note on BH70: tosimi: 日建リース工業㈱P47
Note on BH79: tosimi: 日建リース工業㈱P45
Note on BH88: tosimi: 日建リース工業㈱P46
Note on CA125: tosimi: 段数、枠数等が不足するときに、好きにいれてね♪
Note on CO52: 濱野: 日建リース工業㈱P48
足場パイプ
直交クランプ（●点）
枠組足場
Pｆ
Ps
連結ピン
橋脚
足場パイプ
直交クランプ（●点）
橋脚
アームロック
鳥居型建枠
筋交い
階段枠
壁つなぎ

## 基準風速決定表
.基準風速 Vo 決定表 |  |  | 該当欄に○印を記入する | 決定基準風速(m/s) = | 16
地方 | 基準風速(m/s) | 地 域 |  |  |  | 該当 |  | ○
×
北海道 | 16 | 宗谷支庁（18ｍ/s地域を除く全域）、上川支庁（中川郡）、十勝支庁全域 |  |  |  | ×
空知支庁全域、石狩支庁全域、後志支庁（20m/s並びに18m/s地域を除く全域）
網走支庁（20m/s並びに18m/s地域を除く全域）
| 18 | 宗谷支庁（稚内市、天塩郡、礼文郡、利尻郡）、留崩支庁全域、網走支庁（斜里郡） |  |  |  | ×
|  | 根室支庁（20m/s地域を除く全域）、釧路支庁全域、日高支庁（20m/s地域を除く全域） |  |  |  |  | 1 | 北海道 | × | 16
|  | 後志支庁（島牧郡）、胆振支庁全域、渡島支庁全域、桧山支庁（20m/s地域を除く全域） |  |  |  |  | 2 |  | × | 18
| 20 | 網走支庁（紋別郡、雄武郡、興武町）、根室支庁（根室市） |  |  |  | × | 3 |  | × | 20
|  | 日高支庁（三石郡、浦河郡、様似郡、幌泉郡）、後志支庁（寿都郡）、桧山支庁（桧山郡） |  |  |  |  | 4 | 東北 | × | 16
東北 | 16 | 福島県（白河市、須賀川市、岩瀬郡、西白河郡） |  |  |  | × | 5 |  | × | 18
| 18 | 青森県全域、岩手県全域、宮城県全域、 |  |  |  | × | 6 |  | × | 20
|  | 秋田県（20m/s地域を除く全域） |  |  |  |  | 7 | 関東 | × | 16
|  | 山形県（酒田市、鶴岡市、飽海郡、東田川郡、西田川郡） |  |  |  |  | 8 |  | × | 18
| 20 | 秋田県（秋田市、本庄市、由利郡） |  |  |  | × | 9 |  | × | 20
関東 | 16 | 茨城県（鹿島郡、行方郡、稲敷郡、竜ケ崎市、北相馬郡、東茨城郡、新治郡、石岡市、 |  |  |  | × | 10 | 北陸・中部 | × | 16
|  | 土浦市、取手市） |  |  |  |  | 11 |  | × | 18
|  | 栃木県（那須郡、黒磯市） |  |  |  |  | 12 | 近畿 | × | 16
|  | 群馬県（利根郡、勢多郡、山田郡、桐生市、前橋市、高崎市、伊勢崎市、佐波郡、新田郡 |  |  |  |  | 13 |  | × | 18
|  | 太田市、邑楽郡、館林市、沼田市） |  |  |  |  | 14 | 中国 | × | 16
|  | 埼玉県（秩父市、飯能市、秩父郡、入間郡、児玉郡を除く全域） |  |  |  |  | 15 |  | × | 18
|  | 千葉県（安房郡、館山市、鴨川市）、東京都（20m/s並びに18m/s地域を除く全域） |  |  |  |  | 16 | 四国 | × | 16
|  | 神奈川県（18m/s地域を除く全域） |  |  |  |  | 17 |  | × | 18
| 18 | 千葉県（銚子市、安房郡、館山市、鴨川市を除く全域） |  |  |  | × | 18 |  | × | 20
|  | 東京都（23区内） |  |  |  |  | 19 | 九州 | ○ | 16
|  | 神奈川県（川崎市、横浜市、横須賀市、逗子市、鎌倉市、三浦市、三浦郡） |  |  |  |  | 20 |  | × | 18
| 20 | 千葉県（銚子市） |  |  |  | × | 21 | 沖縄 | × | 18
|  | 東京都（大島支庁、三宅支庁、八丈支庁、小笠原支庁） |  |  |  |  | 22 | その他 | × | 14
北陸・中部 | 16 | 新潟県（18m/s地域を除く全域） |  |  |  | × |  | ○印の個数 | 1
富山県全域
山梨県全域
岐阜県（不破郡、養老郡）
静岡県（18m/s地域を除く全域）
愛知県（18m/s地域を除く全域）
三重県（18m/s地域を除く全域）
| 18 | 新潟県(岩船郡、村上市、北蒲原郡、新発田市、豊栄市、新潟市、新津市、五泉市、 |  |  |  | ×
白根市、燕市、西蒲原郡、三島郡、両津市、佐渡郡）
石川県（輪島市、珠洲市、珠洲郡鳳至郡、鹿島郡、七尾市、羽昨市、羽昨郡）
静岡県（小笠郡、榛原郡の内、御前崎町、相良町、吉田町、榛原町）
愛知県（渥美郡）
三重県（津市、久居市、松阪市、伊勢市、鳥羽市、志摩郡、一志郡、多気郡、度会郡）
近畿 | 16 | 滋賀県全域 |  |  |  | ×
大阪府全域
兵庫県（伊丹市、宝塚市、川西市、川辺郡、三田市、美襄郡、加東郡、西脇市、三木市
小野市、加西市、多可郡、神崎郡、飾磨郡、揖保郡、竜野市、相生市、赤穂市、
赤穂郡、津名郡、洲木市、三原郡）
和歌山県（18m/s地域を除く全域）
| 18 | 兵庫県（尼崎市、西宮市、芦屋市、神戸市、明石市、加古郡、加古川市、高砂市、 |  |  |  | ×
印南郡、姫路市）
和歌山県（和歌山市、海草郡、有田市、海南市）
中国 | 16 | 鳥取県全域 |  |  |  | ×
山口県（阿武郡、萩市、大津郡、長門市、豊浦郡、下関市、厚峡郡、小野田市、宇部市）
| 18 | 島根県全域 |  |  |  | ×
四国 | 16 | 徳島県（鳴門市、板野郡） |  |  |  | ×
香川県全域
愛媛県（南宇部郡、北宇部郡、宇和島市、東宇和郡、西宇和郡、八幡浜市、
喜多郡長浜町、大洲市）
| 18 | 徳島県（徳島市、小松島市、那賀郡、阿南市、海部郡） |  |  |  | ×
高知県（安芸市、安芸郡、幡多郡、中村市、土佐清水市、宿毛市）
| 20 | 高知県（室戸市） |  |  |  | ×
九州 | 16 | 福岡県（北九州市、中間市、京都郡苅田町、行橋市、遠賀郡） |  |  |  | ○
長崎県（平戸市、松浦市、北松浦郡、壱岐郡、上県郡、下県郡）
宮崎県（宮崎市、宮崎郡、南那阿郡、日南市、串間市）
鹿児島県（肝属郡、鹿屋市、曽於郡、揖宿市、指宿郡、川辺郡、枕崎市、加世田市
大島郡、名瀬市）
| 18 | 長崎県（南松浦郡、福江市） |  |  |  | ×
鹿児島県(薩南諸島の大島郡、名瀬市以外）
沖縄 | 18 | 沖縄県全域 |  |  |  | ×
その他 | 14 | 上記外の地域 |  |  |  | ×

## 設計風速決定
設計風速決定
（１）設計風速：ＶＺ
|  | VZ = V0・Ke・S・EB = | [5 empty] | 16 |  | × | 1.1 |  | × | 1.19 |  | × | 1.2 |  | = | 25.1328 | m/s | [7 empty] | 表4.5 地上Ｚ（ｍ）における瞬間風速分布係数 Ｓ
|  |  | V0 | = | 16 |  | m/s |  | （ | 基準風速 施工地 | [5 empty] | 福岡県福岡市 |  |  |  | ） |  |  |  |  | 地上からの高さ Ｚ（ｍ） |  | 地域区分 |  | 地上からの高さ Ｚ（ｍ） | 地域区分 |  |  |  |  | 行番号
|  |  | Ke | = | 1.1 |  |  |  | （ | 台風時割り増し係数 | [5 empty] | 福岡県 |  |  |  | ） | [9 empty] | 地域Ⅰ海岸・海上 | 地域Ⅱ草原・田園 | 地域Ⅲ郊外・森 | 地域Ⅳ一般市街地 | 地域Ⅴ大都市市街地
|  |  | S | = | 1.19 |  |  |  | （ | 地域Ⅳ一般市街地 | [5 empty] | 0m＜ h ≦10m |  |  |  | ） |  |  |  |  | （行番号） |  | （列番号） |  | 0m＜ h ≦10m | 1.65 | 1.5 | 1.35 | 1.19 | 1.07 | 1
|  |  | EB | = | 1.2 | 3 |  |  | （ | 近接高層建築物 |  |  |  |  | あり |  | 建築物の影響条件 L3＜L≦L2） | [7 empty] | 1 |  | 4 |  | 10m＜ h ≦20m | 1.74 | 1.62 | 1.47 | 1.25 | 1.07 | 2
[23 empty] | 足場 | [5 empty] | 20m＜ h ≦35m | 1.84 | 1.74 | 1.59 | 1.36 | 1.13 | 3
|  | 注）上記各係数等の各値は「足場工・防護工 | [26 empty] | 35m＜ h ≦40m | 1.84 | 1.74 | 1.68 | 1.46 | 1.22 | 4
|  |  | の施工計画の手引き」第４章を参照 | [16 empty] | H | [8 empty] | 40m＜ h ≦50m | 1.92 | 1.85 | 1.68 | 1.46 | 1.22 | 5
|  |  | V0 | ：基準風速 表4.3に示す地域 | [19 empty] | Z |  |  |  |  | 50m＜ h ≦55m | 1.92 | 1.85 | 1.68 | 1.55 | 1.31 | 6
|  |  |  | を除き 14m/s とする。 | [24 empty] | 55m＜ h ≦70m | 1.92 | 1.85 | 1.77 | 1.55 | 1.31 | 7
|  |  | Ke | ：台風時割り増し係数 | [24 empty] | 70m＜ h ≦100m | 1.99 | 1.94 | 1.84 | 1.64 | 1.41 | 8
|  |  |  | 表4.4 に示す値とする。 | [15 empty] | L | [8 empty] | 列 番 号 | 1 | 2 | 3 | 4 | 5
|  |  | S | ：瞬間風速分布係数 | [13 empty] | D
|  |  |  | 表4.5 に示す値とする。 | [16 empty] | L= | 30 |  | m
|  |  | EB | ：近接高層建築物による割り増し係数 | [16 empty] | H= | 26 |  | m |  |  |  |  | 表4.4 台風時割り増し係数 Ｋｅ
|  |  |  | （７）項（５２頁）により求める。 | [16 empty] | W= | 40 |  | m |  |  |  |  | 県名 | 割り増し係数
[21 empty] | D= | 20 |  | m |  |  |  |  | 山口県 | 1.1
[20 empty] | W | Z≦H/2 | [7 empty] | 福岡県 | 1.1
[29 empty] | 佐賀県 | 1.1
[29 empty] | 長崎県 | 1.1
| （２）風力係数：C | [5 empty] | ﾗｯｾﾙﾈｯﾄ 15mm目 | [21 empty] | 熊本県 | 1.1
[29 empty] | 大分県 | 1.1
| （正面） |  | C | = ( 0.11 + 0.09γ + 0.945 C0 ・R ) F | [24 empty] | 宮崎県 | 1.1
|  |  |  | = ( 0.11 + |  |  | 0.09 |  | × | 0.74 |  | + | 0.945 |  |  | × | 0.43654 |  | × | 0.84587 |  | )× | 1 | [5 empty] | 鹿児島県 | 1.2
|  |  |  | = | 0.52555 | [23 empty] | 沖縄県 | 1.2
| （側面） |  | C | = ( 0.11 + 0.09γ + 0.945 C0 ・R ) F | [24 empty] | なしの都道府県 | 1
|  |  |  | = ( 0.11 + |  |  | 0.09 |  | × | 0.74 |  | + | 0.945 |  |  | × | 0.43654 |  | × | 0.98291 |  | )× | 1
|  |  |  | = | 0.58208
C0 ：基本風力係数
|  |  | φ = |  | 0.26 |  | ( | ﾗｯｾﾙﾈｯﾄ 15mm目 |  |  |  |  | の充実率） |  |  |  |  | γ = 1 - φ = |  |  | 0.74
|  |  | K = 1.2 φ/ ( 1 - φ)^2 = | [5 empty] | 0.56976 |  |  | ≦ | 0.73
|  |  |  | φ≠1, K≦0.73 なので | [6 empty] | C0 = K / SQRT( 1 + K/4 )
|  |  | C0 = |  | 0.43654 | [19 empty] | あり
なし
|  | Ｒ：シート・ネット等の縦横比による形状補正係数 | [12 empty] | R = 0.5813 + 0.013 α - 0.0001 α2 | [14 empty] | 近接高層建築物による割り増し係数
|  |  | （正面） |  | ： | α = 2H / B = |  |  |  | 2 | × | 23.1 |  |  | / | 1.829 |  | = | 25.2597 |  | R = | 0.84587 |  |  | EB：近接高層建築物による割り増し係数決定用条件 |  |  |  |  | 高層建築からの 至近距離条件 | 割り増し係数 EB | 注釈文
|  |  | （側面） |  | ： | α = 2H / B = |  |  |  | 2 | × | 23.1 |  |  | / | 0.914 |  | = | 50.547 |  | R = | 0.98291 |  |  | a1～a4 | r1～r4 | E1～E4 | L1～L4
[25 empty] | 5 | 1.4747 | 1.05 | 55.1786 |  | L1＜L | 1 | 建築物の影響を受けない）
|  | F：建築物に併設された足場の設置位置による補正係数 | [22 empty] | 7.5 | 1.4047 | 1.15 | 37.0824 |  | L2＜L≦L1 | 1.1 | 建築物の影響条件 L2＜L≦L1）
|  |  | 併設された枠組み足場の上部２層3.4m部分 | [21 empty] | 9 | 1.3743 | 1.25 | 18.9783 |  | L3＜L≦L2 | 1.2 | 建築物の影響条件 L3＜L≦L2）
[25 empty] | 9.5 | 1.3654 | 1.35 | 2.381 |  | L4＜L≦L3 | 1.3 | 建築物の影響条件 L4＜L≦L3）
|  |  |  | F = | 1
| （３）風荷重：Ｐ | [27 empty] | １ | ２ | ３ | ４
[29 empty] | シート・ネット材料 | 充実率 φ | 基本風力係数 Ｃ０ | 単重 N/m2
| （正面） |  | Pf = 0.615 ・VZ2 ・C ・ Af = | [6 empty] | 0.615 |  | × | 25.1328 |  | 2 | × | 0.52555 |  | × | 15.5465 | ＝ | 3173.9619 |  | N/m2 |  |  |  |  | シート・板張り | 1 | 2
| （側面） |  | Ps = 0.615 ・VZ2 ・C ・ As = | [6 empty] | 0.615 |  | × | 25.1328 |  | 2 | × | 0.58208 |  | × | 7.769 | ＝ | 1756.732 |  | N/m2 |  |  |  |  | 防災メッシュ | 0.9 | 1.87 | 4.5
[29 empty] | ﾗｯｾﾙﾈｯﾄ 15mm目 | 0.26 | 0.44 | 3.5
[29 empty] | 養生ﾈｯﾄ 15mm目 | 0.24 | 0.39 | 1.5
[29 empty] | 養生ﾈｯﾄ 25mm目 | 0.11 | 0.15
注）単重は杉考足場機材マニュアルによる。
B
[29 empty] | φ＝1 なので | A | C0 ＝2
[29 empty] | φ≠1, K≦0.73 なので | B | C0 = K / SQRT( 1 + K/4 )
[29 empty] | φ≠1, K＞0.73 なので | C | C0 = 2.8log10(K +0.6-SQRT(1.2K+0.36))-2.8log10K+2.0
補正係数 Ｆ
[29 empty] | 吊り足場および独立した枠組み足場 |  |  |  |  | 1
[29 empty] | 併設された枠組み足場の上部２層3.4m部分 |  |  |  |  | 1
[29 empty] | 併設された枠組み足場の上部２層3.4m部分以下の部分で、正の風力に対して |  |  |  | F = 1.0 + 0.31 φ