## 表紙
足 場 計 算 書
|  |  |  | 16 | 1
|  |  |  | 17 | 2
|  |  |  | 18 | 3
|  |  |  | 19 | 4
|  |  |  | 20 | 5
|  |  |  | 21 | 6
|  |  |  | 22 | 7
|  |  |  | 23 | 8
|  |  |  | 24 | 9
|  |  |  | 25 | 10
|  |  |  | 26 | 11
|  |  |  | 27 | 12
28
29
30
31
| 平成 | 年 | 月 | 32

## 使用材一覧
1．足場工使用材一覧
[19 empty] | １ | ２ | ３ | ４ | ５ | ６ | ７ | ８
| （１）足場板 |  |  |  | 杉材足場板 | [5 empty] | 28 | × | 200 |  |  | × | 4000 |  | 寸法 | 単重 | 断面２次 ﾓｰﾒﾝﾄ | 断面係数 | ヤング 係数 | 許容 曲応力度 | 回転 半径 | 断面積
|  |  | 重 量 | [6 empty] | Ｗ ＝ |  |  | 128 |  |  |  | N
|  |  | 断面二次ﾓｰﾒﾝﾄ | [6 empty] | Ｉ ＝ |  |  | 439000 |  |  |  | mm4 |  | 径×厚さ（材質） | N/m | mm4 | mm2 | N/mm2 | N/mm2 | mm | mm2
|  |  | 断面係数 | [6 empty] | Ｚ ＝ |  |  | 43200 |  |  |  | mm3 |  | φ48.6×2.4(STK500) | 27 | 93200 | 3830 | 200000 | 235 | 16.4 | 348.3
|  |  | ヤング係数 | [6 empty] | Ｅ ＝ |  |  | 8830 |  |  |  | N/mm2 |  | □60×2.3(STKR400) | 40 | 283000 | 9440 | 200000 | 165 | 23.4 | 517.2
|  |  | 許容応力 | [6 empty] | σa＝ |  |  | 10.3 |  |  |  | N/mm2 |  | □75×3.2(STKR400) | 69 | 755000 | 20100 | 200000 | 165 | 29.1 | 892.7
[19 empty] | □100×3.2(STKR400) | 93 | 1870000 | 37500 | 200000 | 165 | 39.3 | 1213
[19 empty] | □60×2.3(STKR490) | 40 | 283000 | 9440 | 200000 | 215 | 23.4 | 517.2
| （２）足場パイプ | [17 empty] | □75×3.2(STKR490) | 69 | 755000 | 20100 | 200000 | 215 | 29.1 | 892.7
|  | １）ころばし・朝顔パイプ・その他 | [8 empty] | φ48.6×2.4(STK500) | [7 empty] | □100×3.2(STKR490) | 93 | 1870000 | 37500 | 200000 | 215 | 39.3 | 1213
|  |  | 重 量 | [6 empty] | Ｗ ＝ |  |  | 27 |  |  |  | N/m
|  |  | 断面二次ﾓｰﾒﾝﾄ | [6 empty] | Ｉ ＝ |  |  | 93200 |  |  |  | mm4
|  |  | 断面係数 | [6 empty] | Ｚ ＝ |  |  | 3830 |  |  |  | mm3 |  | １ | ２ | ３ | ４ | ５ | ６ | ７ | ８ | ９ | １０ | １１ | １２ | １３
|  |  | ヤング係数 | [6 empty] | Ｅ ＝ |  |  | 200000 |  |  |  | N/mm2 |  | 足場板種類 |  | 寸法 |  |  | 質量 | 単位重量 |  | 断面２次ﾓｰﾒﾝﾄ | 断面係数 | ヤング係数 | 許容曲応力
|  |  | 許容応力 | [6 empty] | σa＝ |  |  | 235 |  |  |  | N/mm2 |  |  |  | （厚さ×幅×長さ） |  |  | N | N/m | N/m2 | mm4 | mm2 | N/mm2 | N/m2
|  |  | 回転半径 | [6 empty] | ｒ ＝ |  |  | 16.4 |  |  |  | mm |  | 合板足場板 | （注１ | 28 | 240 | 4000 | 176 | 44 | 184 | 439000 | 31360 | 6860 | 16.2 | （注２
|  |  | 断 面 積 | [6 empty] | Ａ ＝ |  |  | 348.3 |  |  |  | mm2 |  | 杉材足場板 |  | 28 | 200 | 4000 | 128 | 32 | 160 | 439000 | 43200 | 8830 | 10.3 | （注２
[19 empty] | 松材足場板 |  | 28 | 200 | 4000 | 176 | 44 | 220 | 439000 | 43200 | 6860 | 13.2 | （注２
[19 empty] | 鋼製足場板 | （注３ | 28 | 240 | 4000 | 124 | 31 | 128 | 5190 | 3710 | 200000 | 185 | （注４
|  | ２）おやご | [6 empty] | φ48.6×2.4(STK500) | [9 empty] | アルミ足場板 | （注３ | 28 | 240 | 4000 | 100 | 25 | 103 | 7290 | 5210 | 70300 | 98 | （注４
|  |  | 重 量 | [6 empty] | Ｗ ＝ |  |  | 27 |  |  |  | N/m
|  |  | 断面二次ﾓｰﾒﾝﾄ | [6 empty] | Ｉ ＝ |  |  | 93200 |  |  |  | mm4
|  |  | 断面係数 | [6 empty] | Ｚ ＝ |  |  | 3830 |  |  |  | mm3
|  |  | ヤング係数 | [6 empty] | Ｅ ＝ |  |  | 200000 |  |  |  | N/mm2
|  |  | 許容応力 | [6 empty] | σa＝ |  |  | 235 |  |  |  | N/mm2
|  |  | 回転半径 | [6 empty] | ｒ ＝ |  |  | 16.4 |  |  |  | mm
|  |  | 断 面 積 | [6 empty] | Ａ ＝ |  |  | 348.3 |  |  |  | mm2 |  | １: １; ２: ２; ３: ３; ５: ５
[19 empty] | 足場 チェーン | 径 | 破断強度 |  | 許容荷重
（３）吊りチェーン | bar: ２ to ３; ５
|  | １）主体足場 |  |  | 計算書中に記載 | [13 empty] | １: １本吊り; ２: 7; ３: 11800; ５: 2360
[19 empty] | ループ吊り | 7 | 11800 |  | 4250
|  | ２）朝顔 |  |  | 計算書中に記載
（４）クランプ（緊結金具）
|  |  | 重 量 | [7 empty] | Ｗ＝ |  | 7 |  |  |  | N
|  |  | 許容耐力 | [6 empty] | 直交型 |  |  | 4900 |  |  |  | N
[10 empty] | 自在型 |  |  | 3430 |  |  |  | N
|  |  | 引張り試験性能 |  |  |  |  | ① 変化量が10mm以下であること
② 最大荷重は次の値以上であること
[10 empty] | 直交型 |  |  | 14.7 |  |  |  | KN
[10 empty] | 自在型 |  |  | 9.81 |  |  |  | KN
| （５）なまし鉄線 |  |  |  |  | 10番線
|  |  | 重 量 | [7 empty] | Ｗ＝ |  | 0.0631 |  |  |  | N/m
|  |  | 径 | [7 empty] | φ＝ |  | 3.2 |  |  |  | mm
|  |  | 断 面 積 | [7 empty] | Ａ＝ |  | 8.03 |  |  |  | mm2 |  | １ | ２ | ３ | ４ | ５ | ６ | ７
|  |  | 一本の引張強さ | [7 empty] | Ｔa＝ | 2090 |  | ～ | 4740 |  |  | N | なまし鉄線 | 径 | 単位重量 | 断面積 | 引張強さ
[19 empty] | 径 mm （番） | mm | N/m | mm2 | N
| （６）合板 |  |  |  | 板厚 |  | t = 12 | [11 empty] | 10番線 | 3.2 | 0.0631 | 8.03 | 2090 | ～ | 4740
|  |  | 重 量 | [7 empty] | Ｗ＝ |  | 94 |  |  |  | N/m2 |  | 8番線 | 4 | 0.0987 | 12.56 | 3270 | ～ | 7410
[19 empty] | １ | ２
| 準拠図書 ： |  |  | 足場工・防護工の施工計画の手引き（鋼橋架設工事用）他 | [14 empty] | １: 合 板; ２: 単位重量
[10 empty] | 平成１６年２月改訂版 社団法人日本橋梁建設協会 | [8 empty] | １: 板厚 mm; ２: N/m2
[19 empty] | t = 12 | 94
t =
t =
t =

## 足場板
赤い文字を変更する
2.概略断面図
足場板
杉材足場板
|  |  | ころばし |  |  | φ48.6×2.4(STK500)
[6 empty] | @ | 900 | [7 empty] | おやご |  | φ48.6×2.4(STK500)
|  | 2000 | [15 empty] | @ | 2000 |  |  | 2000
3.荷 重
| 死荷重 |  |  | ころばし |  |  |  | φ48.6×2.4(STK500) | [7 empty] | 27 |  |  | N/m
|  |  |  | おやご |  |  |  | φ48.6×2.4(STK500) | [7 empty] | 27 |  |  | N/m
|  |  |  | 足場板 |  |  |  | 杉材足場板 | [7 empty] | 32 |  |  | N/m 枚 |  | 160 |  | N/m2
| 活荷重 |  |  | １人の作業員が物を持っていく足場
[16 empty] | 1080 |  |  | N
[26 empty] | 1 | 2 | 3 | 4 | 5 | 6
[26 empty] | １人の作業員が物を持っていく足場 | 1 | 700 | 運搬物重さ | 200 | 180
[6 empty] | 作 業 員 数 | [7 empty] | 1 | [11 empty] | ２人の作業員がボルトの本締め等の作業をする足場 | 2 | 1400 | 小道具重さ | 150 | 310
[6 empty] | 作 業 員 重 さ | [7 empty] | 700
[6 empty] | 運搬物重さ | [7 empty] | 200
[6 empty] | 衝 撃 荷 重 （２０％） | [7 empty] | 180 | [9 empty] | 活荷重 単位：Ｎ ただし、ワイヤーブリッジの単位は（Ｎ/ｍ）
[6 empty] | 計 | [7 empty] | 1080
[25 empty] | 名 称 | 載荷条件 | 作業員 （Ｎ） | 運搬物 （Ｎ） | 衝撃２０％ （Ｎ） | 計 （Ｎ,N/m） | 備 考
[25 empty] | 昇降階段 | １基当り １０人 | 7000 | 1750 | 1750 | 10500 | 高さにかかわらず、10人が階段に添って分散載荷する。
4.足場板 | [24 empty] | 部分階段 | 足場板１枚当り １人 | 700 | 175 | 175 | 1050 | 頂部おやごの照査では1.5人の作業員荷重を見込む。
[11 empty] | Ｐ |  |  |  |  | w
[25 empty] | ワイヤーブリッジ | １通路当り １人/３m | 233 |  | 47 | 280 | 等分布荷重
足場板
ころばし
[10 empty] | Ｌ＝ | 900 |  | mm
| 集中荷重 |  |  |  | 活荷重 |  |  |  |  | P | = | 1080 |  |  | N
| 当分布荷重 |  |  |  | 足場板 |  |  |  |  | w | = | 32 |  |  | N/m
曲げモーメント
|  |  | M | = | P ･ L |  | ＋ | w ･ L2
[5 empty] | 4 |  |  | 8
|  |  |  | = | 1080 |  |  | × | 0.9 |  | ＋ | 32 |  | × | 0.9 |  | 2 | = | 246 | N･m
[8 empty] | 4 | [5 empty] | 8
曲げ応力
|  |  | σ | = | Ｍ |  | ＝ | 246000 |  |  | = | 5.7 |  | N/mm2 |  | ＜ | σa = |  | 10.3 | N/mm2
[5 empty] | Ｚ |  |  | 43200
たわみ
|  |  | δ | = | P ･ L3 |  |  |  | ＋ | 5 ･ w ･ L4
[5 empty] | 48 ･ E ･ I |  |  |  |  | 384 ･ E ･ I
|  |  |  | = | 1080 |  |  | × | 900 |  | 3 |  |  | ＋ | 5 |  | × | 0.032 |  | × | 900 |  | 4
[5 empty] | 48 | × | 8830 |  |  | × | 439000 |  |  |  | 384 |  | × | 8830 |  | × | 439000
|  |  |  | = | 4 |  | mm

## ころばし
5.ころばし
[8 empty] | 足場板 |  |  | Ｐ | [5 empty] | w
[13 empty] | ころばし | [5 empty] | おやご
[10 empty] | Ｌ＝ | 2000 |  | mm
|  |  | 集中荷重 | [12 empty] | Ｐ |  |  |  | = | 1080 | N
|  |  | 等分布荷重 |  |  |  |  | ころばし | [11 empty] | = | 27 | N/m
[8 empty] | 足場板自重 |  |  |  | 160 |  | N/m2 |  | × | 0.9 |  | m | = | 144 | N/m
[16 empty] | ｗ |  |  |  | = | 171 | N/m
曲げモーメント
|  | M | = | P ･ L |  | ＋ | w ･ L2
|  |  |  | 4 |  |  | 8
|  |  |  | 1080 |  |  | × | 2 |  | ＋ | 171 |  | × | 2 |  | 2 | = | 626 |  | N･m
[7 empty] | 4 | [5 empty] | 8
曲げ応力
|  | σ | = | Ｍ |  | ＝ | 626000 |  |  | ＝ | 163 |  | N/mm2 |  | ＜ | σa = |  | 235 |  | N/mm2
|  |  |  | Ｚ |  |  | 3830
たわみ
|  | δ | = | P ･ L3 |  |  |  | ＋ | 5 ･ w ･ L4
|  |  |  | 48 ･ E ･ I |  |  |  |  | 384 ･ E ･ I
|  |  | = | 1080 |  |  | × | 2000 |  |  | 3 |  | ＋ | 5 |  | × | 0.171 |  |  | × | 2000 | 4
|  |  |  | 48 | × | 200000 |  |  | × | 93200 |  |  |  | 384 |  | × | 200000 |  |  | × | 93200
|  |  | = | 2 |  | mm

## おやご
6.おやご
|  | 足場チェーンピッチ（おやご支間） | [11 empty] | 900 |  |  | mm
|  | おやご間隔 | [11 empty] | 2000 |  |  | mm | で計算する。
[11 empty] | 900 |  |  | 900
ころばし
おやご
2000
Ｐ
2000
足場ﾁｪｰﾝ（×点）
| 集中荷重 |  |  |  | 活荷重（作業員） | [11 empty] | = | 1080 |  |  | N
[5 empty] | ころばし＋足場板 | [5 empty] | 171 |  | × | 2 |  |  | = | 342 |  |  | N
[15 empty] | Ｐ |  | = | 1422 |  |  | N
| 等分布荷重 |  |  |  | おやご | [9 empty] | ｗ |  | = | 27 |  |  | N/m
曲げモーメント
|  | M | = | P ･ L |  | ＋ | w ･ L2
|  |  |  | 4 |  |  | 8
|  |  | = | 1422 |  |  | × | 0.9 |  | ＋ | 27 |  | × | 0.9 |  | 2 | = | 323 |  | N/m
[7 empty] | 4 | [5 empty] | 8
曲げ応力
|  | σ | = | Ｍ |  | = | 323000 |  |  | = | 84 |  | N/mm2 |  | ＜ | σa = |  | 235 |  | N/mm2
|  |  |  | Ｚ |  |  | 3830
たわみ
|  | δ | = | P ･ L3 |  |  |  | ＋ | 5 ･ w ･ L4
|  |  |  | 48 ･ E ･ I |  |  |  |  | 384 ･ E ･ I
|  |  | = |  | 1422 |  |  | × | 900 |  |  | 3 | ＋ | 5 |  | × | 0.027 |  | × | 900 |  | 4
|  |  |  | 48 | × | 200000 |  |  | × | 93200 |  |  |  | 384 |  | × | 200000 |  |  | × | 93200
|  |  | = | 1 |  | mm

## チェーン
7.足場チェーン
| 吊りチェーン |  |  |  | ループ吊り |  |  |  |  | φ | 7 |  | × | L | [5 empty] | １ | ２ | ３ | ５
|  | 破断強度 | [5 empty] | FP = |  | 11800 |  |  |  | N | [5 empty] | 足場 チェーン | 径 | 破断強度 | 許容荷重
|  | 安全率 | [5 empty] | SF = |  | 5 | [10 empty] | mm | N | N
|  | 許容耐力 | [5 empty] | Ta = |  | 4250 |  |  |  | N | [5 empty] | １本吊り | 7 | 11800 | 2360
[20 empty] | ループ吊り | 7 | 11800 | 4250
| 足場チェーンピッチ（おやご支間） | [10 empty] | 1800 |  |  | mm
| おやご間隔 | [10 empty] | 2000 |  |  | mm | で計算する。
[7 empty] | 1800 | [5 empty] | 1800
[10 empty] | 1800 | [8 empty] | ころばし
おやご
Ｐ
2000
足場ﾁｪｰﾝ（×点）
足場チェーン１本に作用する荷重
載荷荷重
|  |  | 足場板 |  |  |  | 160 |  | × | 1.8 |  | × | 2 |  |  | = | 576 | N
|  |  | ころばしパイプ |  |  |  | 27 |  | × | 2 |  | × | 1.8 |  |  | = | 108 | N
0.9
|  |  | おやごパイプ |  |  |  | 27 |  | × | 1.8 | [5 empty] | = | 49 | N
|  |  | 作業員 | [12 empty] | = | 1080 | N
[14 empty] | 合計 |  | = | 1813 | N
足場チェーン張力
|  | T | = | 1813 |  | N | < | Ta = |  | 4250 |  |  | N

## 基準風速決定表
.基準風速 Vo 決定表 |  |  | 該当欄に○印を記入する | 決定基準風速(m/s) = | 16
地方 | 基準風速(m/s) | 地 域 |  |  |  | 該当 |  | ○
×
北海道 | 16 | 宗谷支庁（18ｍ/s地域を除く全域）、上川支庁（中川郡）、十勝支庁全域 |  |  |  | ×
空知支庁全域、石狩支庁全域、後志支庁（20m/s並びに18m/s地域を除く全域）
網走支庁（20m/s並びに18m/s地域を除く全域）
| 18 | 宗谷支庁（稚内市、天塩郡、礼文郡、利尻郡）、留崩支庁全域、網走支庁（斜里郡） |  |  |  | ×
|  | 根室支庁（20m/s地域を除く全域）、釧路支庁全域、日高支庁（20m/s地域を除く全域） |  |  |  |  | 1 | 北海道 | × | 16
|  | 後志支庁（島牧郡）、胆振支庁全域、渡島支庁全域、桧山支庁（20m/s地域を除く全域） |  |  |  |  | 2 |  | × | 18
| 20 | 網走支庁（紋別郡、雄武郡、興武町）、根室支庁（根室市） |  |  |  | × | 3 |  | × | 20
|  | 日高支庁（三石郡、浦河郡、様似郡、幌泉郡）、後志支庁（寿都郡）、桧山支庁（桧山郡） |  |  |  |  | 4 | 東北 | × | 16
東北 | 16 | 福島県（白河市、須賀川市、岩瀬郡、西白河郡） |  |  |  | × | 5 |  | × | 18
| 18 | 青森県全域、岩手県全域、宮城県全域、 |  |  |  | × | 6 |  | × | 20
|  | 秋田県（20m/s地域を除く全域） |  |  |  |  | 7 | 関東 | × | 16
|  | 山形県（酒田市、鶴岡市、飽海郡、東田川郡、西田川郡） |  |  |  |  | 8 |  | × | 18
| 20 | 秋田県（秋田市、本庄市、由利郡） |  |  |  | × | 9 |  | × | 20
関東 | 16 | 茨城県（鹿島郡、行方郡、稲敷郡、竜ケ崎市、北相馬郡、東茨城郡、新治郡、石岡市、 |  |  |  | × | 10 | 北陸・中部 | × | 16
|  | 土浦市、取手市） |  |  |  |  | 11 |  | × | 18
|  | 栃木県（那須郡、黒磯市） |  |  |  |  | 12 | 近畿 | × | 16
|  | 群馬県（利根郡、勢多郡、山田郡、桐生市、前橋市、高崎市、伊勢崎市、佐波郡、新田郡 |  |  |  |  | 13 |  | × | 18
|  | 太田市、邑楽郡、館林市、沼田市） |  |  |  |  | 14 | 中国 | × | 16
|  | 埼玉県（秩父市、飯能市、秩父郡、入間郡、児玉郡を除く全域） |  |  |  |  | 15 |  | × | 18
|  | 千葉県（安房郡、館山市、鴨川市）、東京都（20m/s並びに18m/s地域を除く全域） |  |  |  |  | 16 | 四国 | × | 16
|  | 神奈川県（18m/s地域を除く全域） |  |  |  |  | 17 |  | × | 18
| 18 | 千葉県（銚子市、安房郡、館山市、鴨川市を除く全域） |  |  |  | × | 18 |  | × | 20
|  | 東京都（23区内） |  |  |  |  | 19 | 九州 | ○ | 16
|  | 神奈川県（川崎市、横浜市、横須賀市、逗子市、鎌倉市、三浦市、三浦郡） |  |  |  |  | 20 |  | × | 18
| 20 | 千葉県（銚子市） |  |  |  | × | 21 | 沖縄 | × | 18
|  | 東京都（大島支庁、三宅支庁、八丈支庁、小笠原支庁） |  |  |  |  | 22 | その他 | × | 14
北陸・中部 | 16 | 新潟県（18m/s地域を除く全域） |  |  |  | × |  | ○印の個数 | 1
富山県全域
山梨県全域
岐阜県（不破郡、養老郡）
静岡県（18m/s地域を除く全域）
愛知県（18m/s地域を除く全域）
三重県（18m/s地域を除く全域）
| 18 | 新潟県(岩船郡、村上市、北蒲原郡、新発田市、豊栄市、新潟市、新津市、五泉市、 |  |  |  | ×
白根市、燕市、西蒲原郡、三島郡、両津市、佐渡郡）
石川県（輪島市、珠洲市、珠洲郡鳳至郡、鹿島郡、七尾市、羽昨市、羽昨郡）
静岡県（小笠郡、榛原郡の内、御前崎町、相良町、吉田町、榛原町）
愛知県（渥美郡）
三重県（津市、久居市、松阪市、伊勢市、鳥羽市、志摩郡、一志郡、多気郡、度会郡）
近畿 | 16 | 滋賀県全域 |  |  |  | ×
大阪府全域
兵庫県（伊丹市、宝塚市、川西市、川辺郡、三田市、美襄郡、加東郡、西脇市、三木市
小野市、加西市、多可郡、神崎郡、飾磨郡、揖保郡、竜野市、相生市、赤穂市、
赤穂郡、津名郡、洲木市、三原郡）
和歌山県（18m/s地域を除く全域）
| 18 | 兵庫県（尼崎市、西宮市、芦屋市、神戸市、明石市、加古郡、加古川市、高砂市、 |  |  |  | ×
印南郡、姫路市）
和歌山県（和歌山市、海草郡、有田市、海南市）
中国 | 16 | 鳥取県全域 |  |  |  | ×
山口県（阿武郡、萩市、大津郡、長門市、豊浦郡、下関市、厚峡郡、小野田市、宇部市）
| 18 | 島根県全域 |  |  |  | ×
四国 | 16 | 徳島県（鳴門市、板野郡） |  |  |  | ×
香川県全域
愛媛県（南宇部郡、北宇部郡、宇和島市、東宇和郡、西宇和郡、八幡浜市、
喜多郡長浜町、大洲市）
| 18 | 徳島県（徳島市、小松島市、那賀郡、阿南市、海部郡） |  |  |  | ×
高知県（安芸市、安芸郡、幡多郡、中村市、土佐清水市、宿毛市）
| 20 | 高知県（室戸市） |  |  |  | ×
九州 | 16 | 福岡県（北九州市、中間市、京都郡苅田町、行橋市、遠賀郡） |  |  |  | ○
長崎県（平戸市、松浦市、北松浦郡、壱岐郡、上県郡、下県郡）
宮崎県（宮崎市、宮崎郡、南那阿郡、日南市、串間市）
鹿児島県（肝属郡、鹿屋市、曽於郡、揖宿市、指宿郡、川辺郡、枕崎市、加世田市
大島郡、名瀬市）
| 18 | 長崎県（南松浦郡、福江市） |  |  |  | ×
鹿児島県(薩南諸島の大島郡、名瀬市以外）
沖縄 | 18 | 沖縄県全域 |  |  |  | ×
その他 | 14 | 上記外の地域 |  |  |  | ×

## 朝顔
8.垂直朝顔（板張り＋ネット張り）
[17 empty] | ころばし間隔 |  |  |  |  | 900
[17 empty] | たて地パイプ長 |  |  |  |  | 2500 | [7 empty] | 表4.5 地上Ｚ（ｍ）における瞬間風速分布係数 Ｓ
[17 empty] | 押さえパイプ間隔 |  |  |  |  | 3500 |  |  |  | 地上からの高さ Ｚ（ｍ） |  | 地域区分 |  | 地上からの高さ Ｚ（ｍ） | 地域区分 |  |  |  |  | 行番号
[17 empty] | やらず間隔 |  |  |  |  | 1000 | [8 empty] | 地域Ⅰ海岸・海上 | 地域Ⅱ草原・田園 | 地域Ⅲ郊外・森 | 地域Ⅳ一般市街地 | 地域Ⅴ大都市市街地
[17 empty] | 布の本数 |  |  |  |  | 4 |  |  |  | （行番号） |  | （列番号） |  | 0m＜ h ≦10m | 1.65 | 1.5 | 1.35 | 1.19 | 1.07 | 1
[5 empty] | たて地 | [20 empty] | 1 |  | 5 |  | 10m＜ h ≦20m | 1.74 | 1.62 | 1.47 | 1.25 | 1.07 | 2
[5 empty] | ＠ | 1000 | [23 empty] | 20m＜ h ≦35m | 1.84 | 1.74 | 1.59 | 1.36 | 1.13 | 3
[27 empty] | 1 | 500 |  | 35m＜ h ≦40m | 1.84 | 1.74 | 1.68 | 1.46 | 1.22 | 4
[27 empty] | 2 | 1000 |  | 40m＜ h ≦50m | 1.92 | 1.85 | 1.68 | 1.46 | 1.22 | 5
|  |  | 1200 | [23 empty] | 3 | 1500 |  | 50m＜ h ≦55m | 1.92 | 1.85 | 1.68 | 1.55 | 1.31 | 6
[5 empty] | 1100 | [21 empty] | 4 | 2000 |  | 55m＜ h ≦70m | 1.92 | 1.85 | 1.77 | 1.55 | 1.31 | 7
|  |  |  | 2000 | [22 empty] | 5 | 2500 |  | 70m＜ h ≦100m | 1.99 | 1.94 | 1.84 | 1.64 | 1.41 | 8
[27 empty] | 6 | 3000 |  | 列 番 号 | 1 | 2 | 3 | 4 | 5
|  |  | 800 | [15 empty] | 足場チェーン① |  |  |  | ＠ | 900 |  |  | 7 | 3500
[5 empty] | 900 | [13 empty] | 足場チェーン② |  |  |  | ＠ | 900 |  |  | 8 | 4000
[27 empty] | 9 | 4500 |  | 表4.4 台風時割り増し係数 Ｋｅ
[28 empty] | 5000 |  | 県名 | 割り増し係数
[28 empty] | 5500 |  | 山口県 | 1.1
[30 empty] | 福岡県 | 1.1
[10 empty] | 1000 | [19 empty] | 佐賀県 | 1.1
[11 empty] | 2000 | [18 empty] | 長崎県 | 1.1
[30 empty] | 熊本県 | 1.1
（１）荷 重 | [29 empty] | 大分県 | 1.1
| １）風荷重 | [28 empty] | 宮崎県 | 1.1
|  | ①設計風速：ＶＺ | [27 empty] | 鹿児島県 | 1.2
|  | VZ = V0・Ke・S・EB = | [5 empty] | 16 |  | × | 1.1 |  | × | 1.07 |  | × | 1 |  | = | 18.8 |  | m/s | [7 empty] | 沖縄県 | 1.2
|  |  | V0 | = | 16 |  | m/s |  | （ | 基準風速 施工地 | [5 empty] | 福岡県福岡市 |  |  |  | ） | [9 empty] | なしの都道府県 | 1
|  |  | Ke | = | 1.1 |  |  |  | （ | 台風時割り増し係数 | [5 empty] | 山口県 |  |  |  | ）
|  |  | S | = | 1.07 |  |  |  | （ | 地域Ⅴ大都市市街地 | [5 empty] | 0m＜ h ≦10m |  |  |  | ）
|  |  | EB | = | 1 | 4 |  |  | （ | 近接高層建築物 |  |  |  |  | なし |  | 建築物の影響を受けない）
足場
注）上記各係数等の各値は「足場工・防護工
|  |  | の施工計画の手引き」第４章を参照 | [16 empty] | H
|  |  | V0 | ：基準風速 表4.3に示す地域 | [20 empty] | Z
|  |  |  | を除き 14m/s とする。 | [21 empty] | あり
|  |  | Ke | ：台風時割り増し係数 | [21 empty] | なし
|  |  |  | 表4.4 に示す値とする。 | [15 empty] | L | [10 empty] | 近接高層建築物による割り増し係数
|  |  | S | ：瞬間風速分布係数 | [13 empty] | D | [7 empty] | EB：近接高層建築物による割り増し係数決定用条件 |  |  |  |  | 高層建築からの 至近距離条件 | 割り増し係数 EB | 注釈文
|  |  |  | 表4.5 に示す値とする。 | [17 empty] | L= | 0 |  | m | a1～a4 | r1～r4 | E1～E4 | L1～L4
|  |  | EB | ：近接高層建築物による割り増し係数 | [17 empty] | H= | 0 |  | m | 5 | 0 | 0 | 0 |  | L1＜L | 1 | 建築物の影響を受けない）
|  |  |  | （７）項（５２頁）により求める。 | [17 empty] | W= | 0 |  | m | 7.5 | 0 | 0 | 0 |  | L2＜L≦L1 | 1.1 | 建築物の影響条件 L2＜L≦L1）
[22 empty] | D= | 0 |  | m | 9 | 0 | 0 | 0 |  | L3＜L≦L2 | 1.2 | 建築物の影響条件 L3＜L≦L2）
[20 empty] | W |  | Z≦H/2 |  |  |  | 9.5 | 0 | 0 | 0 |  | L4＜L≦L3 | 1.3 | 建築物の影響条件 L4＜L≦L3）
|  | ②風力係数：Ｃ1 |  |  |  |  | シート・板張り | [22 empty] | １ | ２ | ３ | ４
|  |  | C1 | = 0.11 + 0.945 C0 ・R | [25 empty] | シート・ネット材料 | 充実率 φ | 基本風力係数 Ｃ０ | 単重 N/m2
|  |  |  | = 0.11 + |  |  | 0.945 |  |  | × | 2 |  | × | 0.665 |  |  | = | 1.37 | [11 empty] | シート・板張り | 1 | 2
[30 empty] | 防災メッシュ | 0.9 | 1.87 | 4.5
|  |  | C0 ：基本風力係数 | [26 empty] | ﾗｯｾﾙﾈｯﾄ 15mm目 | 0.26 | 0.44 | 3.5
|  |  |  | φ = |  | 1 |  | （ネット・板張り等の充実率） | [21 empty] | 養生ﾈｯﾄ 15mm目 | 0.24 | 0.39 | 2.9
[30 empty] | 養生ﾈｯﾄ 25mm目 | 0.11 | 0.15
φ= 1 なので
|  |  |  | C0 = |  | 2 | [23 empty] | 注）単重は杉考足場機材マニュアルによる。
|  |  | Ｒ：シート・ネット等の縦横比による形状補正係数 | [26 empty] | A
|  |  |  | R = 0.5813 + 0.013 α - 0.0001 α2 = | [9 empty] | 0.665 | [15 empty] | φ= 1 なので | A | C0 = 2
|  |  | ここに | [26 empty] | φ≠1, K≦0.73 なので | B | C0 = K / SQRT( 1 + K/4 )
|  |  |  | α = L / B = |  |  |  | 6.8 | [21 empty] | φ≠1, K＞0.73 なので | C | C0 = 2.8log10(K +0.6-SQRT(1.2K+0.36))-2.8log10K+2.0
[6 empty] | L：朝顔施工長 |  |  |  | 9 |  |  | ｍ |  |  | B：朝顔高さ |  |  | 1.333 |  |  | ｍ
|  | ②風力係数：C2 |  |  |  |  | 養生ﾈｯﾄ 15mm目
|  |  | C2 | = 0.11 + 0.945 C0 ・R
|  |  |  | = 0.11 + |  |  | 0.945 |  |  | × | 0.39 |  | × | 0.665 |  |  | = | 0.36 | [11 empty] | B
[30 empty] | φ= 1 なので | A | C0 = 2
|  |  | C0 ：基本風力係数 | [26 empty] | φ≠1, K≦0.73 なので | B | C0 = K / SQRT( 1 + K/4 )
|  |  |  | φ = |  | 0.24 |  | （ネット・板張り等の充実率） | [21 empty] | φ≠1, K＞0.73 なので | C | C0 = 2.8log10(K +0.6-SQRT(1.2K+0.36))-2.8log10K+2.0
|  |  |  | K = 1.2 φ/ ( 1 - φ)^2 = | [6 empty] | 0.499 |  |  | ≦ | 0.73
[5 empty] | φ≠1, K≦0.73 なので | [6 empty] | C0 = K / SQRT( 1 + K/4 )
|  |  |  | C0 = |  | 0.39
③風荷重：p
|  |  | p1= 0.615 ・VZ2 ・C1= | [5 empty] | 0.615 |  | × | 18.8 |  | 2 | × | 1.37 |  | ＝ | 298 |  | N/m2
|  |  | p2= 0.615 ・VZ2 ・C2 = | [5 empty] | 0.615 |  | × | 18.8 |  | 2 | × | 0.36 |  | ＝ | 78 |  | N/m2
| ２）主体足場死荷重（手摺り施工長 | [8 empty] | 9 |  | m) |  |  | やらず有無 ： |  |  |  | 有り | [6 empty] | 有り
無し
|  |  | ころばし |  |  |  |  | 2 |  | × | 9 |  | × | 27 | [5 empty] | = | 270 |  |  | N
[8 empty] | 2 |  |  | 0.9
|  |  | 押さえパイプ |  |  |  |  | 2 |  | × | 9 |  | × | 27 | [5 empty] | = | 69 |  |  | N
[8 empty] | 2 |  |  | 3.5
|  |  | はなどめ |  |  |  |  | 9 |  | × | 27 | [8 empty] | = | 243 |  |  | N
|  |  | クランプ |  |  |  |  | 17 | × | 7 | [9 empty] | = | 119 |  |  | N
|  |  | 足場板 |  |  |  |  | 2 |  | × | 9 |  | × | 160 | [5 empty] | = | 1440 |  |  | N
2
[18 empty] | 合計 |  | = | 2141 |  |  | N
| ３）朝顔死荷重（手摺り施工長 | [7 empty] | 9 |  | m)
|  |  | つか柱 |  |  |  |  | 2.5 |  | × | 9 |  | × | 27 | [5 empty] | = | 608 |  |  | N
1
|  |  | やらず |  |  |  |  | 1 |  | × | 9 |  | × | 27 | [5 empty] | = | 243 |  |  | N
1
|  |  | 布 |  |  |  |  | 4 |  | × | 9 |  | × | 27 | [5 empty] | = | 972 |  |  | N
|  |  | クランプ |  |  |  | ( | 40 | ＋ | 10 | ＋ | 20 | )× | 7 | [5 empty] | = | 490 |  |  | N
|  |  | 合板（t=12） |  |  |  |  | 2 |  | m | × | 9 |  | × | 94 |  |  |  |  | = | 1692 |  |  | N
|  |  | 養生ネット |  |  |  |  | 0.667 |  | m | × | 9 |  | × | 2.9 |  |  |  |  | = | 17 |  |  | N
[18 empty] | 合計 |  | = | 4022 |  |  | N
Note on I89: 濱野一彦: 「ころばし」と「はなどめ」および「やらず」と「おやご」のクランプ
Note on I102: 濱野一彦: 「手摺り」と「建地」のクランプ
Note on K102: 濱野一彦: 「やらず」と「布」のクランプ
Note on M102: 濱野一彦: 「建地」と「ころばし」および「建地」と「はなどめ」のクランプ

## 朝顔チェーン
9.朝顔チェーン①
| 吊りチェーン |  |  |  | ループ吊り |  |  |  |  | φ | 7 |  | × | L | [7 empty] | 足場 チェーン
|  | 破断強度 | [5 empty] | FP = |  | 11800 |  |  |  | N
|  | 安全率 | [5 empty] | SF = |  | 5 | [11 empty] | １本吊り
|  | 許容耐力 | [5 empty] | Ta = |  | 4250 |  |  |  | N | [7 empty] | ループ吊り
2000
2828
|  | チェーン間隔 |  |  |  |  | 900 |  |  | mm
|  | 活荷重 （ |  | 1080 |  | ）はチェーン１本に作用する
2000
|  | 鉛直力 | N = ( |  | 2141 |  |  | + | 4022 |  |  | ）× |  | 0.9 |  | + | 1080 |  | = | 1696 | N
9
|  | 張 力 | T = |  | 2828 |  | × | 1696 |  | = | 2398 |  | N | ＜ | Ta = |  | 4250 |  | N
2000
10.朝顔チェーン② | [21 empty] | 足場 チェーン
１本吊り
ループ吊り
w
|  |  |  | 1100 | [13 empty] | 1100
|  |  |  | h1＝ |  | P
|  |  | h | 900
足場チェーン②
|  |  |  | ｈＲ＝ | [10 empty] | ＠ | 900
2000
吊りチェーン |  |  |  | １本吊り |  |  |  |  | φ | 7 |  | × | L
| 破断強度 | [5 empty] | FP = |  | 11800 |  |  |  | N
| 安全率 | [5 empty] | SF = |  | 5
| 許容耐力 | [5 empty] | Ta = |  | 2360 |  |  |  | N
張力の計算
| チェーン間隔 |  |  |  |  | 900 |  |  | mm
W | = | 4022 |  | × | 0.9 |  | = | 402 |  | N
9
θ | = | tan-1 | 1100 |  | = | 0.50284 |  |  | rad
2000
w1 | = | p1 × b = |  | 298 |  | × | 0.9 |  | = | 268 |  | N/m
P | = | w1 × h1 = |  | 268 |  | × | 1.1 |  | = | 295 |  | N
h | = | ｈＲ + | h1 | = | 0.9 |  | + | 1.1 |  | = | 1.45 |  | m
|  |  | 2 |  |  |  |  | 2
T | = | P ・ h |  |  | = | 295 |  | × | 1.45
|  | cosθ ・ hR |  |  |  | 0.87622 |  |  | × | 0.9
| = | 542 | N | < | 1.3Ｔａ ＝ |  |  | 1.3 |  | × | 2360 |  | = | 3068 |  | N

## 布
11.布
550
[10 empty] | やらず ＠ |  |  | 1000
h2=
受圧範囲
450
h1=
やらず間隔
1000
| やらず間隔 （ |  |  |  | 1000 |  | ）を支間長とする単純梁として計算する。
|  | 分布荷重 w = p1 ・ h1 = | [7 empty] | 298 |  | × | 0.45 |  | = | 134 |  | N/m
または
分布荷重 w = p1 ・ h1/2 + p2 ・ h2/2 =
[5 empty] | = | 78 |  | × | 0.275 |  | + | 298 |  | × | 0.225 |  | = | 89 |  | N/m
|  | M | = | w ･ L2 |  | = | 134 |  | × | 1 |  | ２ | = | 17 |  | N・m
|  |  |  | 8 |  |  |  |  | 8
|  | σ | = | M |  | = | 17000 |  |  | = | 4 |  | N/m2 |  | ＜ | 1.3σa＝ |  |  | 1.3 |  | × | 235
|  |  |  | Z |  |  | 3830
|  |  | = | 305 |  | N/mm2

## 建地
12. 建地
受圧面積
w
| 1100 | [17 empty] | 受圧範囲
| h= | [7 empty] | 足場チェーン
[9 empty] | ＠ | 1000
やらず
[9 empty] | ＠ | 1000
[17 empty] | b = |  | 1000
チェーン取付点からの片持ち梁として照査する。
|  | 分布荷重 |  |  | w = p2 ・ b = |  |  |  | 78 |  | × | 1 |  | ＝ | 78 |  | N/m
M | = | w ・ h2 |  |  | = | 78 | × | 1.1 |  | ２ | = | 94 |  | N ・m
|  |  | 2 |  |  |  | 2
σ | = | M |  | ＝ | 94000 |  | ＝ | 25 |  | N/mm2 |  | ＜ | 1.3σa＝ |  |  | 1.3 |  | × | 235
|  | Z |  |  | 3830
| = | 305 |  | N/mm2

## やらず
13. やらず
φ48.6×2.4(STK500)
Ｈ
[7 empty] | w2 | [13 empty] | L
|  |  | 1100 | [15 empty] | Ｎ
|  |  | h2 = | [8 empty] | H
| 1450 | [12 empty] | 1761
| a = |  | 900 | [10 empty] | やらず |  |  |  |  | c
[14 empty] | ＠ | 1000
|  |  | h1 = | [15 empty] | N = H × L/c
2000
w1
1000
分布荷重 |  |  |  | w1 = p1 ・ b = |  |  |  |  | 298 |  | × | 1 |  | ＝ | 298 |  | N/m
|  |  |  | w2 = p2 ・ b = |  |  |  |  | 78 |  | × | 1 |  | ＝ | 78 |  | N/m
やらずに作用する水平力
H | = | w1 ･ h12 + 2 w2 ・ h1 ・ h2 + w2 ・ h22
2 ・a
| = | 298 |  | × | 0.9 |  | ２ | ＋ | 2 | × | 78 |  | × | 0.9 |  | × | 1.1 |  | ＋ | 78 |  | × | 1.1 | ２
[11 empty] | 2 | × | 1.45
| = | 169 |  | N
やらず軸力 | [24 empty] | 直交型
| N | = | 169 |  | × | 1761 |  | ＝ | 298 |  | N | [13 empty] | 自在型
1000
クランプ照査 | [5 empty] | 種類： |  | 自在型
| N | ＜ | 1.3 Pa = |  |  | 1.3 |  | × | 3430 |  | = | 4459 |  | N | [10 empty] | 寸法 | 降伏応力 | 限界細長比
[26 empty] | Ｆ | Λ
[25 empty] | φ48.6×2.4(STK500) | 355 | 96
[25 empty] | □60×2.3(STKR400) | 245 | 116
[25 empty] | □75×3.2(STKR400) | 245 | 116
[25 empty] | □100×3.2(STKR400) | 245 | 116
[25 empty] | □60×2.3(STKR490) | 325 | 101
圧縮応力度照査 | [24 empty] | □75×3.2(STKR490) | 325 | 101
| λ | = | L | = | 1761 |  | ＝ | 107 |  | ＞ | Λ＝ | 96 | [12 empty] | □100×3.2(STKR490) | 325 | 101
|  |  | r |  | 16.4
λ≦Λの場合
|  |  | σca = |  | 1 - 0.4(λ/Λ)2 | [5 empty] | × F |  | = | ―― |  | N/mm2
1.5 + 0.57(λ/Λ)2
λ>Λの場合
|  |  | σca = |  | 0.29 |  |  | × F |  | ＝ | 82.9 |  | N/mm2
(λ/Λ)2
| σc | = | N |  | = | 298 |  |  | = | 0.9 |  | N/mm2 |  | ＜ | 1.3σca = |  |  | 1.3 |  | × | 82.9
|  |  | A |  |  | 348.3
|  | = | 107.8 |  | N/mm2