## 単位重量
黄色のカーソルを変更する。 | 鋼矢板単位重量
| 型式 | 有効幅 Ｗ （mm） | 有効高さ Ｈ （mm） | 厚さ ｔ （mm） | 単位重量 (kg/m) | 単位重量 (kg/m2) | 備考
| ３型 | 400 | 125 | 13 | 60 | 150 | Ｕ型
鋼矢板重量換算表
| 型式 | 鋼矢板長さ | 鋼矢板枚数 | 重量 (kg) | 重量 (t)
| ３型 | 1 | 1 | 60 | 0.06 |  |  | 60
| U型 |  |  | 直線型
|  | 幅 | 高 | 厚 | kg/m | kg/m2
1 | １A型 | 400 | 85 | 8 | 35.5 | 88.8 | Ｕ型
2 | 2型 | 400 | 100 | 10.5 | 48 | 120 | Ｕ型
3 | ２W型 | 600 | 130 | 10.3 | 61.8 | 103 | Ｕ型
4 | ３型 | 400 | 125 | 13 | 60 | 150 | Ｕ型
5 | ３W型 | 600 | 180 | 13.4 | 81.6 | 136 | Ｕ型
6 | ４型 | 400 | 170 | 15.5 | 76.1 | 190 | Ｕ型
7 | ４W型 | 600 | 210 | 18 | 106 | 177 | Ｕ型
8 | ５L型 | 500 | 200 | 24.3 | 105 | 210 | Ｕ型
9 | ６L型 | 500 | 225 | 27.6 | 120 | 240 | Ｕ型
10 | FL型 | 500 | 44.5 | 9.5 | 61.7 | 123 | 直線型
11 | FXL型 | 500 | 47 | 12.7 | 77.2 | 154 | 直線型
ｔ
Ｈ
Ｗ
Ｗ
Ｈ
ｔ

## 重量表
鋼矢板重量表
型 | 枚数 | 長さ（ｍ） | 1枚当り重量(t) | 重量(t) | 備考
１A型 | 2 | 13 | 0.4615 | 5.9995 |  | 35.5
３型 | 2 | 3 | 0.18 | 0.54 |  | 60
2型 | 2 | 3 | 0.144 | 0.432 |  | 48
総重量 |  |  |  | 6.9715
１A型 | 35.5
2型 | 48
２W型 | 61.8
３型 | 60
３W型 | 81.6
４型 | 76.1
４W型 | 106
５L型 | 105
６L型 | 120
FL型 | 61.7
FXL型 | 77.2