## Sheet1
黄色のカーソルを変更する。 | 国際単位換算表
| 変換前 |  | 変換後
| 数値 | 単位
| 1 | t | 1 | t
|  |  | 1000 | kgｆ
|  |  | 9.8065 | KN
|  |  | 9806.5 | N
| 180 | kgf/cm2 | 180 | kgf/cm2
|  |  | 1.8 | kgf/mm2
|  |  | 1765.197 | N/cm2
|  |  | 17.652 | N/mm2
注：コンクリートの圧縮強度単位
旧単位：kgf/cm2
新単位：N/mm2