## 単位重量
黄色のカーソルを変更する。 | 鉄筋単位重量・直径・断面積
| 鉄筋サイズ D6～D51 | 単位重量 (kg/m) | 公称直径 (mm) | 公称断面積 (cm2)
| D41 | 10.5 | 41.3 | 13.4
鉄筋重量換算表
| 鉄筋サイズ D6～D51 | 鉄筋長さ (m) | 鉄筋本数 | 重量 (kg) | 重量 (t)
| D41 | 1 | 1 | 10.5 | 0.0105 | 10.5
| D6 | 0.249 | 6.35 | 0.3167
| D10 | 0.56 | 9.53 | 0.7133
| D13 | 0.995 | 12.7 | 1.267
| D16 | 1.56 | 15.9 | 1.986
| D19 | 2.25 | 19.1 | 2.865
| D22 | 3.04 | 22.2 | 3.871
| D25 | 3.98 | 25.4 | 5.067
| D29 | 5.04 | 28.6 | 6.424
| D32 | 6.23 | 31.8 | 7.942
| D35 | 7.51 | 34.9 | 9.566
| D38 | 8.95 | 38.1 | 11.4
| D41 | 10.5 | 41.3 | 13.4
| D51 | 12.5 | 45 | 15.9

## 重量表
鉄筋重量表
種別 | 径 | 本数 | 長さ（ｍ） | 1本当り重量(t) | 重量(t) | 備考 |  |  |  | D6 | D10 | D13 | D16 | D19 | D22 | D25 | D29 | D32 | D35 | D38 | D41 | D51
| D29 | 216 | 5.5 | 0.02772 | 5.9875 |  | 5.04 |  |  | 0 | 0 | 0 | 0 | 0 | 0 | 0 | 5.9875 | 0 | 0 | 0 | 0 | 0
| D29 | 216 | 6 | 0.03024 | 6.5318 |  | 5.04 | D6 | 0.249 | 0 | 0 | 0 | 0 | 0 | 0 | 0 | 6.5318 | 0 | 0 | 0 | 0 | 0
[8 empty] | D10 | 0.56 | 0 | 0 | 0 | 0 | 0 | 0 | 0 | 0 | 0 | 0 | 0 | 0 | 0
[8 empty] | D13 | 0.995 | 0 | 0 | 0 | 0 | 0 | 0 | 0 | 0 | 0 | 0 | 0 | 0 | 0
[8 empty] | D16 | 1.56 | 0 | 0 | 0 | 0 | 0 | 0 | 0 | 0 | 0 | 0 | 0 | 0 | 0
[8 empty] | D19 | 2.25 | 0 | 0 | 0 | 0 | 0 | 0 | 0 | 0 | 0 | 0 | 0 | 0 | 0
[8 empty] | D22 | 3.04 | 0 | 0 | 0 | 0 | 0 | 0 | 0 | 0 | 0 | 0 | 0 | 0 | 0
[8 empty] | D25 | 3.98 | 0 | 0 | 0 | 0 | 0 | 0 | 0 | 0 | 0 | 0 | 0 | 0 | 0
[8 empty] | D29 | 5.04 | 0 | 0 | 0 | 0 | 0 | 0 | 0 | 0 | 0 | 0 | 0 | 0 | 0
[8 empty] | D32 | 6.23 | 0 | 0 | 0 | 0 | 0 | 0 | 0 | 0 | 0 | 0 | 0 | 0 | 0
[8 empty] | D35 | 7.51 | 0 | 0 | 0 | 0 | 0 | 0 | 0 | 0 | 0 | 0 | 0 | 0 | 0
[8 empty] | D38 | 8.95 | 0 | 0 | 0 | 0 | 0 | 0 | 0 | 0 | 0 | 0 | 0 | 0 | 0
[8 empty] | D41 | 10.5 | 0 | 0 | 0 | 0 | 0 | 0 | 0 | 0 | 0 | 0 | 0 | 0 | 0
[8 empty] | D51 | 12.5 | 0 | 0 | 0 | 0 | 0 | 0 | 0 | 0 | 0 | 0 | 0 | 0 | 0
[10 empty] | 0 | 0 | 0 | 0 | 0 | 0 | 0 | 0 | 0 | 0 | 0 | 0 | 0
[10 empty] | 0 | 0 | 0 | 0 | 0 | 0 | 0 | 0 | 0 | 0 | 0 | 0 | 0
[10 empty] | 0 | 0 | 0 | 0 | 0 | 0 | 0 | 0 | 0 | 0 | 0 | 0 | 0
[10 empty] | 0 | 0 | 0 | 0 | 0 | 0 | 0 | 0 | 0 | 0 | 0 | 0 | 0
[10 empty] | 0 | 0 | 0 | 0 | 0 | 0 | 0 | 0 | 0 | 0 | 0 | 0 | 0
[10 empty] | 0 | 0 | 0 | 0 | 0 | 0 | 0 | 0 | 0 | 0 | 0 | 0 | 0
[10 empty] | 0 | 0 | 0 | 0 | 0 | 0 | 0 | 0 | 0 | 0 | 0 | 0 | 0
[10 empty] | 0 | 0 | 0 | 0 | 0 | 0 | 0 | 0 | 0 | 0 | 0 | 0 | 0
[10 empty] | 0 | 0 | 0 | 0 | 0 | 0 | 0 | 0 | 0 | 0 | 0 | 0 | 0
[10 empty] | 0 | 0 | 0 | 0 | 0 | 0 | 0 | 12.5194 | 0 | 0 | 0 | 0 | 0
| 合計 | D13以下 |  | 0 | t |  |  |  |  | D6: 0; D16: 0; D29: 12.5194
|  | D16～D25 |  | 0 | t
|  | D29以上 |  | 12.5194 | t
| 総重量 |  |  | 12.5194 | t |  |  |  |  | D16: 12.5194